## bi4wmsFOC-revA-BOM
Comment | Description | Designator | Footprint | Quantity
0R | SMD-RES | R101, R105, R113,R116, R117, R125, R126,R128 | JLC_R0402 | 8
10mR | SMD-RES | R109, R110, R111 | RES0805 | 3
470R | SMD-RES | R133 | JLC_C0402 | 1
1K | SMD-RES | R129, R134 | JLC_R0402 | 2
2.7K | SMD-RES | R119 | JLC_C0402 | 1
4K7 | SMD-RES | R104, R106 | JLC_R0402 | 2
10K | SMD-RES | R108, R118, R120, R121, R122, R123, R124 | JLC_R0402 | 7
22pF | SMD-RES | C131, C132 | JLC_C0402 | 2
0.01uF | SMD-Cap | C110, C115, C116, C122,C129, C133 | JLC_C0402 | 6
0.1uF | SMD-Cap | C101, C103, C104, C105, C111, C112, C113, C114, C119, C124, C125, C127, C128, C134, C135, C136 | JLC_C0402 | 16
1uF | SMD-Cap | C123, C130 | JLC_C0402 | 2
10uF | SMD-Cap | C102 | JLC_C0402 | 1
4.7uF/50V | SMD-Cap | C106, C108 | CAP0805 | 2
22uF/50V | SMD-Cap | C107, C109 | SMD-6.3MM | 2
4.7uF | SMD-Cap | C118, C126,C117 | JLC_C0402 | 3
100uF/25V/SMD,8x6.9mm | SMD-Cap | C120 | CAP0805 | 1
15uH/3A | SMD-IND | L101 | IND-SMD_L7.0-W6.6 | 1
SMBJ28CA | TVS | D101 | DO-214AC-B(UT) | 1
SM05 | TVS | U105, U107, U111 | SOT23-3 | 3
SS34 | shotty | D102, D103 | DO-214AC-B(UT) | 2
RED-LED | Blue 603 LED | D104, D105 | LED0603 | 2
6pin-1.25 | 6pin-1.25 Socket | P101, P104 | 6pin-1.25 | 2
4pin-1.25 | 4pin-1.25 Socket | P102, P103, P105, P107 | 4pin-1.25 | 4
TYPEC-304A-ACP16O | 9pin-typeC | P106 | TYPEC-304A-ACP16O | 1 | 5 | ok
SW-Button | 4.5*4.5key | S101 | KEY-4.5 | 1
8MHz | Crystal | Y101 | CX3225SB | 1 | 5 | ok
ASM1117-3.3V | LDO | U109 | SOT-223 | 1
CH340E | usb-uart | U112 | MSOP-10 | 1 | 5 | ok
AS5600-ASOT | IC | U101 | SOIC-8_L5.0-W4.0-P1.27-LS6.0-BL | 1 | 5 | ok
SGM8199A1XC6G/TR | IC | U102, U103, U104 | SC70-6 | 3 | 4 | ok
TPS5450DDAR | DCDC | U106 | SOIC127P600X170-9N | 1 | 5 | ok
DRV8313PWP | motorDriver | U108 | HTSSOP-28 | 1 | 5 | ok
STM32F103CBT6 | MCU | U113 | LQFP-48 | 1 | 5 | ok